## Sheet1
Input Voltage	12	V			r	51000
LED Count	3				toff	0.00000153	1.53
LED Voltage	3.3	V			ton	7.21285714285713E-06	7.2128571429
Sum Led V	9.9	V			Tsw	8.74285714285714E-06
LED Current Peak	0.35	A			Fsw	114379.08496732
Ripple %	0.7	%
Ripple Curr	0.245	A			Vin	12
AVG Current	0.2275	A			Ripple	0.24
Frequency	250000	Hz			L	0.0000765	76.5

Tsw	4.00E-06	s
	4.00	us
Toff	7.00E-07	s
	0.70	us
Ton	3.30E-06	s
	3.30	us
D	0.83
Rt	2.33E+04	R
	23.33	K
Lmin	3.43E-05	H
	34.29	uH
Rsense	1.43	R
Psense	0.18	W
Pout	2.25225	W